## 09-04
DIRECCIÓN PROVINCIAL DE VIALIDAD DEPARTAMENTO I PLANIFICACIÓN EVALUACIÓN Y CONTROL DE GESTIÓN
[19 empty] | FECHA: |  | 12/09/2004
[19 empty] | HOJA: |  | 1 de 2
PLANILLA DE EVALUACION DE PAVIMENTOS
RUTA: | P 12 | TRAMO: |  | INT.R.P.Nº 11-INT.R.P.A-170 | [5 empty] | LONGITUD: |  | 24 KM
CAPA DE RODAMIENTO: |  | MEZCLA ASFÁLTICA |  |  |  | ANCHO DE CALZADA: |  |  |  | 6.6 |  |  | BANQUINA(D): |  | 3 |  | SEÑALIZACION HORIZONT.: |  |  | INCOMPLETA
BANQUINAS: | NO PAVIMENTADAS | [11 empty] | BANQUINA(I): |  | 3 |  | SEÑALIZACIÓN VERTICAL: |  |  | INCOMPLETA
[23 empty] | DEFORMACION LONGITUDINAL | [9 empty] | DEFORMACION LONGITUDINAL
| ELEMENTOS |  | INT.R.P.Nº 11 | [19 empty] | 6 | 6 | 7 | 6 | 4 | 6 | 5 | 6 | 6 | 6 | 6 | 5 | 0 | 0 | 0 | 0 | 0 | 0 | 0 | 0
| DE UBICACION | [21 empty] | 2.98 | 3 | 3.52 | 2.95 | 2.3 | 2.78 | 2.63 | 2.76 | 3.11 | 3.06 | 3.05 | 3.11 | 0 | 0 | 0 | 0 | 0 | 0 | 0 | 0
PROGRESIVAS | [22 empty] | AHUELLAMIENTO
| DISTANCIA | [21 empty] | 4 | 4 | 1 | 2 | 1 | 1 | 0 | 1 | 0 | 1
| AL ORIGEN |  |  | 2 |  | 4 |  | 6 |  | 8 |  | 10 |  | 12 |  | 14 |  | 16 |  | 18 |  | 20 | 20 | 20 | 7.5 | 10 | 7 | 6 | 3 | 9 | 0 | 8
DEF.LONG. |  | D1¦m/km | 6 | 2.98 | 6 | 3 | 7 | 3.52 | 6 | 2.95 | 4 | 2.3 | 6 | 2.78 | 5 | 2.63 | 6 | 2.76 | 6 | 3.11 | 6 | 3.06
DEFORM. | AHUELLAM. | D2¦ mm | 4 | 20 | 4 | 20 | 1 | 7.5 | 2 | 10 | 1 | 7 | 1 | 6 | 0 | 3 | 1 | 9 | 0 | 0 | 1 | 8 | FISURACION
TRANSV. | HUNDIM. | D2¦ mm | 0 | 0 | 0 | 0 | 0 | 0 | 0 | 0 | 0 | 0 | 0 | 0 | 0 | 0 | 0 |  | 0 |  | 0 | 0 | 10 | 8 | 10 | 8 | 8 | 6 | 4 | 0 | 8 | 10
FISURACION |  | D3¦ % | 10 | 15 | 8 | 26 | 10 | 15 | 8 | 14 | 8 | 2 | 6 | 4 | 4 | 1 | 0 | 0 | 8 | 56 | 10 | 34 | 15 | 26 | 15 | 14 | 2 | 4 | 1 | 0 | 56 | 34
DESPRENDIM. | PELADURA | D4¦ % | 0 | 0.5 | 0 | 0.1 | 0 | 0.1 | 0 | 0.1 | 0 | 0.3 | 0 | 0.3 | 1 | 1 | 1 | 1 | 1 | 1 | 0 | 0.3
| BACHE | D4¦ % | 4 | 0.019 | 4 | 0.03 | 4 | 0.03 | 4 | 0.02 | 4 | 0.03 | 4 | 0.076 | 4 | 0.011 | 0 | 0 | 0 | 0 | 4 | 0.046 | BACHES
INDICE DE ESTADO '04(I.E.) |  |  | 2.7253 |  | 3.1349 |  | 3.0422 |  | 3.4646 |  | 3.9455 |  | 4.1895 |  | 5.2729 |  | 7.1892 |  | 4.3171 |  | 3.1664 |  | 4 | 4 | 4 | 4 | 4 | 4 | 4 | 0 | 0 | 4
INDICE DE SERV. PRES. '04(I.S.P.) |  |  | 1.3728 |  | 1.3622 |  | 1.8229 |  | 2.0138 |  | 2.5095 |  | 2.241 |  | 2.3844 |  | 2.3699 |  | 2.3495 |  | 2.0307 |  | 0.019 | 0.03 | 0.03 | 0.02 | 0.03 | 0.076 | 0.011 | 0 | 0 | 0.046
EVALUACION ABRIL'94
INDICE DE ESTADO (I.E.) |  |  | 7.4 |  | 6.3 |  | 7.2 |  | 6.6 |  | 7.2 |  | 7 |  | 7 |  | 7.7 |  | 7.7 |  | 7.9
INDICE DE SERV. PRES. (I.S.P.) |  |  | 2.9 |  | 3.2 |  | 3.1 |  | 3.3 |  | 3.1 |  | 3.3 |  | 3.3 |  | 3.2 |  | 3.2 |  | 2.5
EVALUACION FEB'91
INDICE DE ESTADO (I.E.) |  |  | 7.8 |  | 8.2 |  | 5.7 |  | 7.4 |  | 5.3 |  | 6.7 |  | 6.2 |  | 6.6 |  | 7.7 |  | 7.3
INDICE DE SERV. PRES. (I.S.P.) |  |  | 2.9 |  | 3.1 |  | 2.9 |  | 3.3 |  | 2.9 |  | 3.2 |  | 3.2 |  | 3.1 |  | 3.2 |  | 2.4
OBSERVACIONES INDICE ESTADO |  |  | 111 |  | 111 |  | 111 |  | 111 |  | 111 |  | 111 |  | 111 |  | 0 |  | 111 |  | 111
OBSERVACIONES INDICE SERV. PRES. |  |  | 111 |  | 111 |  | 111 |  | 111 |  | 111 |  | 111 |  | 111 |  | 111 |  | 111 |  | 111
ESTADO DE BANQUINA |  |  | R |  | B |  | B |  | B |  | B |  | B |  | B |  | R |  | B |  | R
ESTADO BORDES DE CALZADA |  |  | D |  | B |  | R |  | R |  | R |  | R |  | R |  | E |  | B |  | E
ESTADO DE DRENAJE |  |  | R |  | R |  | R |  | B |  | B |  | B |  | M |  | B |  | B |  | B
CARRIL MÁS DETERIORADO
EXUDACION |  |  | SI |  | NO |  | SI |  | SI |  | SI |  | SI |  | SI |  | SI |  | SI |  | SI
DIRECCIÓN PROVINCIAL DE VIALIDAD DEPARTAMENTO I PLANIFICACIÓN EVALUACIÓN Y CONTROL DE GESTIÓN
[19 empty] | FECHA: |  | 10/09/2004
[19 empty] | HOJA: |  | 2 de 2
PLANILLA DE EVALUACION DE PAVIMENTOS
RUTA: | P 12 | TRAMO: |  | INT.R.P.Nº 11-INT.R.P.A-170 | [5 empty] | LONGITUD: |  | 24 KM
CAPA DE RODAMIENTO: |  | MEZCLA ASFÁLTICA |  |  |  | ANCHO DE CALZADA: |  |  |  | 6.6 |  |  | BANQUINA(D): |  | 3 |  | SEÑALIZACION HORIZONT.: |  |  | INCOMPLETA
BANQUINAS: | NO PAVIMENTADAS | [11 empty] | BANQUINA(I): |  | 3 |  | SEÑALIZACIÓN VERTICAL: |  |  | INCOMPLETA
DEFORMACION LONGITUDINAL
| ELEMENTOS |  |  |  |  | INT.R.P.A-170 | [16 empty] | 6 | 6 | 0 | 0 | 0 | 0 | 0 | 0 | 0 | 0
| DE UBICACION | [21 empty] | 3.05 | 3.11 | 0 | 0 | 0 | 0 | 0 | 0 | 0 | 0
PROGRESIVAS | [22 empty] | AHUELLAMIENTO
| DISTANCIA | [21 empty] | 0 | 0 | 0 | 0 | 0 | 0 | 0 | 0 | 0 | 0
| AL ORIGEN |  |  | 22 |  | 24 |  | 26 |  | 28 |  | 30 |  | 32 |  | 34 |  | 36 |  | 38 |  | 40 | 5 | 5 | 0 | 0 | 0 | 0 | 0 | 0 | 0 | 0
DEF.LONG. |  | D1¦m/km | 6 | 3.05 | 6 | 3.11
DEFORM. | AHUELLAM. | D2¦ mm | 0 | 5 | 0 | 5 | [16 empty] | FISURACION
TRANSV. | HUNDIM. | D2¦ mm | 0 | 0 | 0 | 0 | [16 empty] | 8 | 8 | 0 | 0 | 0 | 0 | 0 | 0 | 0 | 0
FISURACION |  | D3¦ % | 8 | 11 | 8 | 11 | [16 empty] | 11 | 11 | 0 | 0 | 0 | 0 | 0 | 0 | 0 | 0
DESPRENDIM. | PELADURA | D4¦ % | 0 | 0.3 | 0 | 0.2
| BACHE | D4¦ % | 0 | 0 | 0 | 0 | [16 empty] | BACHES
INDICE DE ESTADO '04(I.E.) |  |  | 4.4933 |  | 4.4933 | [17 empty] | 0 | 0 | 0 | 0 | 0 | 0 | 0 | 0 | 0 | 0
INDICE DE SERV. PRES. '04(I.S.P.) |  |  | 2.3425 |  | 2.3115 | [17 empty] | 0 | 0 | 0 | 0 | 0 | 0 | 0 | 0 | 0 | 0
EVALUACION ABRIL'94
INDICE DE ESTADO (I.E.) |  |  | 7.4 |  | 7.4
INDICE DE SERV. PRES. (I.S.P.) |  |  | 2.9 |  | 2.9
EVALUACION FEB'91
INDICE DE ESTADO (I.E.) |  |  | 7.8 |  | 7.8
INDICE DE SERV. PRES. (I.S.P.) |  |  | 2.9 |  | 2.9
OBSERVACIONES INDICE ESTADO |  |  | 111 |  | 111
OBSERVACIONES INDICE SERV. PRES. |  |  | 111 |  | 111
ESTADO DE BANQUINA |  |  | B |  | B
ESTADO BORDES DE CALZADA |  |  | R |  | B
ESTADO DE DRENAJE |  |  | B |  | B
CARRIL MÁS DETERIORADO
EXUDACION |  |  | SI |  | SI
INDICE DE ESTADO MEDIO (I.E.M.) | [7 empty] | INDICE DE SERV. PRES. MED.(I.S.P.M.) | [8 empty] | RUGOSIDAD CARACTERISTICA |  |  |  | 3.1 | (m/Km)
EVALUACION SETIEMBRE´04 |  |  | 4.1195 |  |  |  |  | EVALUACION SETIEMBRE´04 | [5 empty] | 2.0926

## Hoja2
RUTA: | 12 | TRAMO: INT.R.P.Nº 11-INT.R.PA-170 | LONGITUD: | 24
Fotografias sobre los 20 mts evaluados cada 2 kms:
1º puesto kms 2
3º puesto kms 6