## Hoja2
Renglón N° 02
Cantidad requerida: 1 (una)
Equipamiento para moviles de traslado de canes
Item | Descripción
CARROCERÍA/VEHÍCULO | Estructura reticulada de aluminio soldado. Forrado exterior en placas de PRFV. Dos puertas traseras, con tres bisagras por puerta. Puerta laterales de acceso, con bisagras y cerradura externa. Volumen aprox. (3,5 m3)
Piezas metálicas de adaptación y vinculación entre módulo de aluminio y chasis de serie. Incluye polleras de terminación y ajuste.
AISLANTE ACÚSTICO | Colocación de material de protección a los efectos de lograr aislación térmica y acústica.
INSTALACIÓN ELÉCTRICA | Instalación eléctrica: Plafón de iluminación con accionamiento de cabina
Faro externo orientable
FORRADO | Revestimiento interior de laterales, pasaruedas, esquineros y techo, realizado en Plastico Reforzado con Fibra de Vidrio (PRFV) terminación liso y cobertores de tapas puertas realizados en Poliestireno Super Alto Impacto (PSAI) proceso termoformado, color blanco.
PISO | Piso nivelado en madera fenólica y chapa de aluminio antideslizante
SISTEMA P/RENOVACIÓN DE AIRE | Soplador eléctrico en el techo de la unidad y rejillas de venteo sobre puertas traseras
BLINDAJE DE VIDRIOS | Parabrisas con protección balística según normas RENAR 02
Vidrios de puertas delanteras (izq/der) con protección balística según normas RENAR 02
Vidrios de puertas traseras (izq/der) con protección balística según normas RENAR 02
BLINDAJE EN EL HABITÁCULO (opacos) | Opaco en puertas delanteras de cabina (izq./der.), con protección balística con niveles RB3. Protección contra proyectiles calibre ,44 Mg y calibre 9 mm.
Opaco en puertas traseras de cabina (izq./der.), con protección balística con niveles RB3. Protección contra proyectiles calibre ,44 Mg y calibre 9 mm.
Opaco en parantes de cabina (izq./der.), con protección balística con niveles RB3. Protección contra proyectiles calibre ,44 Mg y calibre 9 mm.
MO de instalación de opacos + viáticos promedio p/2 personas en 1 semana
BLINDAJE EN HABITÁCULO DE CANES (opacos) | Opaco en laterales de módulo para canil (izq./der.), con protección balística con niveles RB3. Protección contra proyectiles calibre ,44 Mg y calibre 9 mm.
Opaco en laterales de módulo para canil (frente/trasera), con protección balística con niveles RB3. Protección contra proyectiles calibre ,44 Mg y calibre 9 mm.
ENGANCHE TRASERO | Enganche trasero de remolque reforzado para acoplados con doble sistema de bocha y perno.
EQUIPAMIENTO ESPECÍFICO | Conjunto de cuatro ganchos y dos sunchos de 2m de longitud, con sistema de criquet, para fijación de elementos.
Grupo electrógeno de 6,5 Kva - Naftero 4 tiempos - Arranque eléctrico - Monofásico
Aldabas laterales metálicas de amarre
Carpa estructural solidaria al módulo canil. Realizada en caño estrcutral de encastre y lona perimetral.
CANILES | Estructura metálica soldada. Realizada en caño estructural de acero y terminado en pintura epoxi. Puerta principal y mallado metálico de laterales y techo de revestimiento. Piso con desagote y bandeja inferior para recolección de residuos.
Equipamiento para moviles de traslado de canes
CLIMATIZACIÓN | Aire acondicionado Coleman Mach III Plus (220V)
Evaporador trasero en módulo, anexado al equipo de aire acondicionado delantero, original de la unidad.
ACCESORIOS REGLAMENTARIOS Y SEGURIDAD | Matafuego de 1 kg ABC c/soporte
Baliza
Guantes moteados de trabajo (par)
Chalecos reflectivos
Eslinga
Botiquín